## 1.1 封-1 封面
|  | 妇幼南院南门景观工程 |  |  |  | 工程
工 程 量 清 单
| 招 标 人： |  |  | 工程造价 咨 询 人：
|  |  | （单位盖章） |  | （单位资质专用盖章）
| 法定代表人 或其授权人： |  |  | 法定代表人 或其授权人：
|  |  | （签字或盖章） |  | （签字或盖章）
| 编 制 人： |  |  | 复 核 人：
|  |  | （造价人员签字盖专用章） |  | （造价工程师签字盖专用章）
| 编 制 时 间： |  | 2019年11月24日 | 复 核 时 间： | 2019年11月24日

## 3.1 表-05 分部分项工程量清单与计价表
分部分项工程量清单与计价表
工程名称：景观铺装 |  |  |  |  | 标段： |  |  |  | 第1页 共3页
序号 | 项目编码 | 项目名称 项目特征 |  | 计量 单位 |  | 工程数量 | 金额(元)
[7 empty] | 综合单价 | 合价 |  | 其中： 暂估价
1 | 050201005001 | 嵌草砖（格）铺装 1、垫层厚度：15cmC20商混 2、铺设方式：砂灰 3、嵌草砖（格）品种、规格、颜色：八字砖 4、漏空部分填土要求：含回填种植土 5、含基底处理 |  | m2 |  | 950.000
2 | 050201003001 | 路牙铺设 1、路牙材料种类、规格：五莲花路沿石 120*250*1000 |  | m |  | 378.800
3 | 040202001001 | 路床（槽）整形 |  | m2 |  | 1611.650
4 | 040203007001 | 水泥混凝土 1、混凝土强度等级：C25商砼20cm厚 |  | m2 |  | 1611.650
5 | 040203006001 | 沥青混凝土 1、沥青品种：中粒式沥青6cm厚 |  | m2 |  | 1611.650
6 | 040203003001 | 透层、粘层 1、材料品种：乳化沥青 |  | m2 |  | 1611.650
7 | 050201001001 | 园路 1、路面厚度、宽度、材料种类：200*100*50红色烧结砖 2、垫层厚度、宽度、材料种类：素土夯实，15cm厚C20商砼，1:3水泥砂浆结合层 |  | m2 |  | 123.750
8 | 050201001003 | 园路 1、路面厚度、宽度、材料种类：600*200*30芝麻白火烧面 2、垫层厚度、宽度、材料种类：素土夯实，15cm厚C15商砼，1:3水泥砂浆结合层 |  | m2 |  | 367.860
9 | 050201001004 | 园路 1、路面厚度、宽度、材料种类：600*200*30芝麻灰火烧面 2、垫层厚度、宽度、材料种类：素土夯实，15cm厚C15商砼，1:3水泥砂浆结合层 |  | m2 |  | 137.630
本页小计
【新点2013清单造价山东版 V10.3.5】
分部分项工程量清单与计价表
工程名称：景观铺装 |  |  |  |  | 标段： |  |  |  | 第2页 共3页
序号 | 项目编码 | 项目名称 项目特征 |  | 计量 单位 |  | 工程数量 | 金额(元)
[7 empty] | 综合单价 | 合价 |  | 其中： 暂估价
10 | 050201001005 | 园路 1、路面厚度、宽度、材料种类：100*100*30芝麻黑火烧面 2、垫层厚度、宽度、材料种类：素土夯实，15cm厚C15商砼，1:3水泥砂浆结合层 |  | m2 |  | 14.990
11 | 050307016001 | 花池（露出地面高0.12m） 1、池壁材料种类、规格：做法详见图纸 2、混凝土、砂浆强度等级、配合比：C20混凝土护角 3、压顶材料种类：800*400*120芝麻灰火烧面 |  | m |  | 281.000
12 | 050307016002 | 花池（露出地面高0.57m） 1、池壁材料种类、规格：24砖墙，做法详见图纸 2、压顶材料种类：800*400*100芝麻灰火烧面 3、立面材料种类、规格：400*400*20芝麻灰火烧面 |  | m |  | 99.510
13 | 050307016003 | 花池（露出地面高1.02m） 1、池壁材料种类、规格：24砖墙，做法详见图纸 2、压顶材料种类：800*400*100芝麻灰火烧面 3、立面材料种类、规格：400*400*20芝麻灰火烧面 |  | m |  | 23.480
14 | 050307016004 | 花池 1、土质类别：做法详见图纸 2、饰面材料种类：水洗石 |  | m |  | 36.260
15 | 050305010002 | 成品金属长凳 1、座椅规格、颜色：长3.6m，详见图纸 |  | 个 |  | 2.000
16 | 05B006 | 成品雕塑 详见图纸 |  | 组 |  | 2.000
本页小计
【新点2013清单造价山东版 V10.3.5】
分部分项工程量清单与计价表
工程名称：景观铺装 |  |  |  |  | 标段： |  |  |  | 第3页 共3页
序号 | 项目编码 | 项目名称 项目特征 |  | 计量 单位 |  | 工程数量 | 金额(元)
[7 empty] | 综合单价 | 合价 |  | 其中： 暂估价
17 | 05B008 | 异形金属雕塑坐凳 详见图纸 |  | 个 |  | 6.000
18 | 040101003001 | 挖基坑土方 1、土壤类别：雕塑，亚克力灯基础 |  | m3 |  | 50.000
19 | 040303002001 | 混凝土基础 1、混凝土强度等级：C30 2、嵌料（毛石）比例：雕塑，亚克力灯基础 |  | m3 |  | 50.000
20 | 041001001001 | 拆除路面 1、材质：混凝土路面，不含外运 2、厚度：25cm |  | m2 |  | 693.000
21 | 04B001 | 垃圾外运 1、含装车、外运，运距自行考虑 |  | m3 |  | 300.000
22 | 050101009001 | 种植土回（换）填 1、回填土质要求：种植土 |  | m3 |  | 300.000
本页小计
合 计
【新点2013清单造价山东版 V10.3.5】

## 3.2 表-12 总价措施项目清单与计价表
总价措施项目清单与计价表
工程名称：景观铺装 |  |  |  | 标段： |  |  | 第1页 共1页
序号 | 项目名称 |  | 计算基础 |  | 费率（%） | 金额（元） |  | 备注
总价措施
1 | 夜间施工费
2 | 二次搬运费
3 | 冬雨季施工增加费
4 | 已完工程及设备保护费
合 计
【新点2013清单造价山东版 V10.3.5】

## 3.3 表-13 单价措施项目清单与计价表
单价措施项目清单与计价表
工程名称：景观铺装 |  |  |  |  | 标段： |  |  |  | 第1页 共1页
序号 | 项目编码 | 项目名称 项目特征 |  | 计量 单位 |  | 工程数量 | 金额(元)
[7 empty] | 综合单价 | 合价 |  | 其中： 暂估价
单价措施
1 | 05B001 | 混凝土模板及支架 |  | 项 |  | 1.000
2 | 05B002 | 脚手架 |  | 项 |  | 1.000
3 | 05B003 | 苗木保护措施 |  | 项 |  | 1.000
4 | 05B004 | 围堰 |  | 项 |  | 1.000
5 | 05B005 | 施工排水、降水 |  | 项 |  | 1.000
合 计
【新点2013清单造价山东版 V10.3.5】

## 3.4 表-14 其他项目清单与计价汇总表
其他项目清单与计价汇总表
工程名称：景观铺装 |  |  |  | 标段： |  | 第1页 共1页
序号 | 项目名称 |  | 计量单位 | 金额(元) | 备注
1 | 暂列金额 |  | 项
2 | 专业工程暂估价 |  | 项
3 | 特殊项目暂估价 |  | 项
4 | 计日工
5 | 采购保管费
6 | 其他检验试验费
7 | 总承包服务费
8 | 其他
合 计
【新点2013清单造价山东版 V10.3.5】

## 3.5 表-20 规费、税金项目清单计价表
规费、税金项目清单计价表
工程名称：景观铺装 |  |  |  | 标段： |  | 第1页 共1页
序号 | 项目名称 |  | 计算基础 |  | 费率(％) |  | 金额(元)
1 | 规费 |  |  |  | 100.000
2 | 安全文明施工费 |  |  |  | 100.000
3 | 安全施工费 |  | 分部分项工程费+措施项目费+其他项目费 |  | 1.160
4 | 环境保护费 |  | 分部分项工程费+措施项目费+其他项目费 |  | 0.160
5 | 文明施工费 |  | 分部分项工程费+措施项目费+其他项目费 |  | 0.350
6 | 临时设施费 |  | 分部分项工程费+措施项目费+其他项目费 |  | 1.250
7 | 环境保护税 |  | 分部分项工程费+措施项目费+其他项目费 |  | 0.300
8 | 社会保险费 |  | 分部分项工程费+措施项目费+其他项目费 |  | 1.520
9 | 住房公积金 |  | 分部分项人工基价+措施项目人工基价 |  | 3.600
10 | 建设项目工伤保险 |  | 分部分项工程费+措施项目费+其他项目费 |  | 0.177
11 | 税金 |  | 分部分项工程费+措施项目费+其他项目费+规费+设备费-甲供材料费-甲供设备费 |  | 9.000
合 计
【新点2013清单造价山东版 V10.3.5】

## 4.1 表-05 分部分项工程量清单与计价表
分部分项工程量清单与计价表
工程名称：苗木 |  |  |  |  | 标段： |  |  |  | 第1页 共4页
序号 | 项目编码 | 项目名称 项目特征 |  | 计量 单位 |  | 工程数量 | 金额(元)
[7 empty] | 综合单价 | 合价 |  | 其中： 暂估价
1 | 050102001010 | 栽植乔木 1、种类：丛生朴树 2、胸径或干径：5分枝，每分枝胸径8cm 3、株高、冠径： 4、起挖方式：土球 5、养护期：一年 |  | 株 |  | 2.000
2 | 050102001012 | 栽植乔木 1、种类：对节白蜡 2、胸径或干径：高3-3.5m，冠幅2-2.5m 3、株高、冠径： 4、起挖方式：土球 5、养护期：一年 |  | 株 |  | 2.000
3 | 050102001013 | 栽植乔木 1、种类：香樟 2、胸径或干径：胸径15cm，高度2.8-3.5m，移植截干重新发冠 |  | 株 |  | 7.000
4 | 050102001001 | 栽植乔木 1、种类：大叶女贞 2、胸径或干径：胸径8cm 3、株高、冠径： 4、起挖方式：土球 5、养护期：一年 |  | 株 |  | 26.000
5 | 050102001014 | 栽植乔木 1、种类：榉树 2、胸径或干径：胸径21cm |  | 株 |  | 1.000
6 | 050102001015 | 栽植乔木 1、种类：榉树 2、胸径或干径：胸径12cm |  | 株 |  | 5.000
7 | 050102001016 | 栽植乔木 1、种类：丝棉木 2、胸径或干径：胸径18-19cm |  | 株 |  | 1.000
8 | 050102001017 | 栽植乔木 1、种类：木瓜 2、胸径或干径：胸径13cm，高度3-3.5m，冠幅2.5-3m |  | 株 |  | 1.000
9 | 050102001018 | 栽植乔木 1、种类：绚丽海棠 2、胸径或干径：胸径15cm，高度3-3.5m，冠幅2.5-3m |  | 株 |  | 1.000
本页小计
【新点2013清单造价山东版 V10.3.5】
分部分项工程量清单与计价表
工程名称：苗木 |  |  |  |  | 标段： |  |  |  | 第2页 共4页
序号 | 项目编码 | 项目名称 项目特征 |  | 计量 单位 |  | 工程数量 | 金额(元)
[7 empty] | 综合单价 | 合价 |  | 其中： 暂估价
10 | 050102001019 | 栽植乔木 1、种类：紫叶李 2、胸径或干径：地径8cm，高3-3.5m，冠幅2-2.5m |  | 株 |  | 9.000
11 | 050102001020 | 栽植乔木 1、种类：日本晚樱 2、胸径或干径：地径10cm，高3-3.5m，冠幅3-3.5m |  | 株 |  | 6.000
12 | 050102001021 | 栽植乔木 1、种类：丛生紫薇 2、胸径或干径：大于5分枝，每分枝2cm |  | 株 |  | 7.000
13 | 050102001022 | 栽植乔木 1、种类：红枫 2、胸径或干径：地径8cm，高2.5-3m，冠幅2-2.5m |  | 株 |  | 3.000
14 | 050102001023 | 栽植乔木 1、种类：树状月季 2、胸径或干径：地径3cm |  | 株 |  | 8.000
15 | 050102003001 | 栽植竹类 1、竹种类：刚竹 2、竹胸径或根盘丛径：地径2-3cm，高250-300cm 3、养护期：一年 |  | 株(丛) |  | 400.000
16 | 050102002005 | 栽植灌木 1、冠丛高：冠幅150-180cm，高度150cm，冠形密实饱满 2、种类：桂花球（丹桂） |  | 株 |  | 7.000
17 | 050102002002 | 栽植灌木 1、冠丛高：冠幅180cm 2、养护期：一年 3、种类：红叶石楠球 |  | 株 |  | 14.000
18 | 050102002006 | 栽植灌木 1、冠丛高：冠幅150cm 2、种类：大叶黄杨球 |  | 株 |  | 7.000
19 | 050102002007 | 栽植灌木 1、冠丛高：冠幅150cm 2、种类：金森女贞球 |  | 株 |  | 9.000
本页小计
【新点2013清单造价山东版 V10.3.5】
分部分项工程量清单与计价表
工程名称：苗木 |  |  |  |  | 标段： |  |  |  | 第3页 共4页
序号 | 项目编码 | 项目名称 项目特征 |  | 计量 单位 |  | 工程数量 | 金额(元)
[7 empty] | 综合单价 | 合价 |  | 其中： 暂估价
20 | 050102002008 | 栽植灌木 1、冠丛高：冠幅120cm 2、种类：无刺枸骨球 |  | 株 |  | 6.000
21 | 050102002003 | 栽植灌木 1、冠丛高：冠幅150cm 2、养护期：一年 3、种类：小叶女贞球 |  | 株 |  | 36.000
22 | 050102007006 | 栽植色带 1、苗木、花卉种类：矮蒲苇 2、株高或蓬径：12株/㎡ |  | m2 |  | 2.200
23 | 050102007001 | 栽植色带 1、苗木、花卉种类：瓜子黄杨 2、株高或蓬径：高0.3m，冠0.2m 3、单位面积株数：100棵/㎡ 4、养护期：一年 |  | m2 |  | 86.800
24 | 050102007008 | 栽植色带 1、苗木、花卉种类：大叶黄杨 2、株高或蓬径：高0.5m，冠0.3m 3、单位面积株数：60棵/㎡ |  | m2 |  | 27.900
25 | 050102007009 | 栽植色带 1、苗木、花卉种类：金边黄杨 2、株高或蓬径：高0.5m，冠0.3m 3、单位面积株数：60棵/㎡ |  | m2 |  | 17.200
26 | 050102007003 | 栽植色带 1、苗木、花卉种类：金森女贞 2、株高或蓬径：高0.35m，冠0.25m 3、单位面积株数：42棵/㎡ 4、养护期：一年 |  | m2 |  | 424.600
本页小计
【新点2013清单造价山东版 V10.3.5】
分部分项工程量清单与计价表
工程名称：苗木 |  |  |  |  | 标段： |  |  |  | 第4页 共4页
序号 | 项目编码 | 项目名称 项目特征 |  | 计量 单位 |  | 工程数量 | 金额(元)
[7 empty] | 综合单价 | 合价 |  | 其中： 暂估价
27 | 050102007005 | 栽植色带 1、苗木、花卉种类：红叶石楠 2、株高或蓬径：高0.35m，冠0.25m 3、单位面积株数：42棵/㎡ 4、养护期：一年 |  | m2 |  | 153.900
28 | 050102007010 | 栽植色带 1、苗木、花卉种类：小龙柏 2、株高或蓬径：高0.3m，冠幅0.25cm 3、单位面积株数：36株/㎡ |  | m2 |  | 84.800
29 | 050102007007 | 栽植色带 1、苗木、花卉种类：毛杜鹃 2、株高或蓬径：高0.3m，冠0.2m 3、单位面积株数：80棵/㎡ |  | m2 |  | 25.000
30 | 050102012001 | 铺种草皮 1、草皮种类：矮生百慕大 2、铺种方式：成品草皮 |  | m2 |  | 196.900
31 | 050101010001 | 整理绿化用地 |  | m2 |  | 1019.300
本页小计
合 计
【新点2013清单造价山东版 V10.3.5】

## 4.2 表-12 总价措施项目清单与计价表
总价措施项目清单与计价表
工程名称：苗木 |  |  |  | 标段： |  |  | 第1页 共1页
序号 | 项目名称 |  | 计算基础 |  | 费率（%） | 金额（元） |  | 备注
总价措施
1 | 夜间施工费
2 | 二次搬运费
3 | 冬雨季施工增加费
4 | 已完工程及设备保护费
合 计
【新点2013清单造价山东版 V10.3.5】

## 4.3 表-13 单价措施项目清单与计价表
单价措施项目清单与计价表
工程名称：苗木 |  |  |  |  | 标段： |  |  |  | 第1页 共1页
序号 | 项目编码 | 项目名称 项目特征 |  | 计量 单位 |  | 工程数量 | 金额(元)
[7 empty] | 综合单价 | 合价 |  | 其中： 暂估价
单价措施
1 | 05B001 | 混凝土模板及支架 |  | 项 |  | 1.000
2 | 05B002 | 脚手架 |  | 项 |  | 1.000
3 | 05B003 | 苗木保护措施 |  | 项 |  | 1.000
4 | 05B004 | 围堰 |  | 项 |  | 1.000
5 | 05B005 | 施工排水、降水 |  | 项 |  | 1.000
合 计
【新点2013清单造价山东版 V10.3.5】

## 4.4 表-14 其他项目清单与计价汇总表
其他项目清单与计价汇总表
工程名称：苗木 |  |  |  | 标段： |  | 第1页 共1页
序号 | 项目名称 |  | 计量单位 | 金额(元) | 备注
1 | 暂列金额 |  | 项
2 | 专业工程暂估价 |  | 项
3 | 特殊项目暂估价 |  | 项
4 | 计日工
5 | 采购保管费
6 | 其他检验试验费
7 | 总承包服务费
8 | 其他
合 计
【新点2013清单造价山东版 V10.3.5】

## 4.5 表-20 规费、税金项目清单计价表
规费、税金项目清单计价表
工程名称：苗木 |  |  |  | 标段： |  | 第1页 共1页
序号 | 项目名称 |  | 计算基础 |  | 费率(％) |  | 金额(元)
1 | 规费 |  |  |  | 100.000
2 | 安全文明施工费 |  |  |  | 100.000
3 | 安全施工费 |  | 分部分项工程费+措施项目费+其他项目费 |  | 1.160
4 | 环境保护费 |  | 分部分项工程费+措施项目费+其他项目费 |  | 0.160
5 | 文明施工费 |  | 分部分项工程费+措施项目费+其他项目费 |  | 0.350
6 | 临时设施费 |  | 分部分项工程费+措施项目费+其他项目费 |  | 1.250
7 | 环境保护税 |  | 分部分项工程费+措施项目费+其他项目费 |  | 0.300
8 | 社会保险费 |  | 分部分项工程费+措施项目费+其他项目费 |  | 1.520
9 | 住房公积金 |  | 分部分项人工基价+措施项目人工基价 |  | 3.600
10 | 建设项目工伤保险 |  | 分部分项工程费+措施项目费+其他项目费 |  | 0.177
11 | 税金 |  | 分部分项工程费+措施项目费+其他项目费+规费+设备费-甲供材料费-甲供设备费 |  | 9.000
合 计
【新点2013清单造价山东版 V10.3.5】

## 5.1 表-05 分部分项工程量清单与计价表
分部分项工程量清单与计价表
工程名称：水电工程 |  |  |  |  | 标段： |  |  |  | 第1页 共1页
序号 | 项目编码 | 项目名称 项目特征 |  | 计量 单位 |  | 工程数量 | 金额(元)
[7 empty] | 综合单价 | 合价 |  | 其中： 暂估价
1 | 040101002001 | 挖沟槽土方 |  | m3 |  | 86.560
2 | 040103001001 | 回填方 |  | m3 |  | 86.560
3 | 040804001001 | 配管 1、名称：穿线管 PE管 2、规格：DN32 |  | m |  | 317.380
4 | 040803001001 | 电缆 1、名称：铜芯电缆YJV-3*6 |  | m |  | 317.380
5 | 05B006 | 常规照明灯 1、名称：院区灯 2、灯杆材质、高度：2.8m高 |  | 套 |  | 10.000
6 | 030412004002 | 装饰灯 1、名称：亚克力发光字 2、型号：定制 3、规格：单个字 4、安装形式：按设计要求 |  | 套 |  | 8.000
7 | 040501004001 | 塑料管 1、材质及规格：PE管给水，De50 |  | m |  | 200.000
8 | 040502005001 | 阀门 1、种类：快速取水阀 |  | 个 |  | 6.000
9 | 040504001001 | 砌筑井 1、砌筑材料品种、规格、强度等级：24红砖墙、内空400*400、高500 2、盖板材质、规格：树脂井盖 |  | 座 |  | 3.000
本页小计
合 计
【新点2013清单造价山东版 V10.3.5】

## 5.2 表-12 总价措施项目清单与计价表
总价措施项目清单与计价表
工程名称：水电工程 |  |  |  | 标段： |  |  | 第1页 共1页
序号 | 项目名称 |  | 计算基础 |  | 费率（%） | 金额（元） |  | 备注
总价措施
1 | 夜间施工费
2 | 二次搬运费
3 | 冬雨季施工增加费
4 | 已完工程及设备保护费
合 计
【新点2013清单造价山东版 V10.3.5】

## 5.3 表-13 单价措施项目清单与计价表
单价措施项目清单与计价表
工程名称：水电工程 |  |  |  |  | 标段： |  |  |  | 第1页 共1页
序号 | 项目编码 | 项目名称 项目特征 |  | 计量 单位 |  | 工程数量 | 金额(元)
[7 empty] | 综合单价 | 合价 |  | 其中： 暂估价
单价措施
1 | 05B001 | 混凝土模板及支架 |  | 项 |  | 1.000
2 | 05B002 | 脚手架 |  | 项 |  | 1.000
3 | 05B003 | 苗木保护措施 |  | 项 |  | 1.000
4 | 05B004 | 围堰 |  | 项 |  | 1.000
5 | 05B005 | 施工排水、降水 |  | 项 |  | 1.000
合 计
【新点2013清单造价山东版 V10.3.5】

## 5.4 表-14 其他项目清单与计价汇总表
其他项目清单与计价汇总表
工程名称：水电工程 |  |  |  | 标段： |  | 第1页 共1页
序号 | 项目名称 |  | 计量单位 | 金额(元) | 备注
1 | 暂列金额 |  | 项
2 | 专业工程暂估价 |  | 项
3 | 特殊项目暂估价 |  | 项
4 | 计日工
5 | 采购保管费
6 | 其他检验试验费
7 | 总承包服务费
8 | 其他
合 计
【新点2013清单造价山东版 V10.3.5】

## 5.5 表-20 规费、税金项目清单计价表
规费、税金项目清单计价表
工程名称：水电工程 |  |  |  | 标段： |  | 第1页 共1页
序号 | 项目名称 |  | 计算基础 |  | 费率(％) |  | 金额(元)
1 | 规费 |  |  |  | 100.000
2 | 安全文明施工费 |  |  |  | 100.000
3 | 安全施工费 |  | 分部分项工程费+措施项目费+其他项目费 |  | 1.160
4 | 环境保护费 |  | 分部分项工程费+措施项目费+其他项目费 |  | 0.160
5 | 文明施工费 |  | 分部分项工程费+措施项目费+其他项目费 |  | 0.350
6 | 临时设施费 |  | 分部分项工程费+措施项目费+其他项目费 |  | 1.250
7 | 环境保护税 |  | 分部分项工程费+措施项目费+其他项目费 |  | 0.300
8 | 社会保险费 |  | 分部分项工程费+措施项目费+其他项目费 |  | 1.520
9 | 住房公积金 |  | 分部分项人工基价+措施项目人工基价 |  | 3.600
10 | 建设项目工伤保险 |  | 分部分项工程费+措施项目费+其他项目费 |  | 0.177
11 | 税金 |  | 分部分项工程费+措施项目费+其他项目费+规费+设备费-甲供材料费-甲供设备费 |  | 9.000
合 计
【新点2013清单造价山东版 V10.3.5】